## Bom of ESP-WROOM-02
Item | Quantity | Reference | Brand | Descriptions
1 | 2 | C1,C2 | no special requirement | 10pF±5%,0402
2 | 1 | C3 | no special requirement | 0.1uF±10%/6.3V,0402
3 | 1 | C4 | Murata | GRM1555C1H8R2CA01 (8.2pF +/-0.25pF,0402)
4 | 1 | C5 | no special requirement | 10uF±20%/16V,0603
5 | 1 | C6 | no special requirement | 1uF ±10%/6.3V,0603
6 | 1 | L1 | Murata | GRM1555C1H2R4CA01 (2.4pF +/-0.25pF,0402)
7 | 1 | L2 | Murata | LQP15MN1N5B02(1.5nH±0.1nH,0402)
8 | 1 | R1 | no special requirement | 12K±1%,0402
9 | 1 | R3 | no special requirement | 200R±5%,0402
10 | 1 | U1 | TAI-SAW | TZ1387A,26M Crystal, +/-10ppm,3225
11 | 1 | U2 | Espressif | ESP8266EX,QFN32_5x5
12 | 1 | U3 | Fudan Microelectronics/Gigadevice | Flash,SOP8-150mil,FM25Q16/GD25Q16
* Please be noted that C4, L1 and L2 are recommended to use Murata for good quality and accuracy.

## Components list
元器件 | 供应商 | 型号要求 | 说明
电容 | Murata Manufacturing Co., Ltd.
电感 | Murata Manufacturing Co., Ltd.
晶振 | 台湾嘉硕科技股份有限公司（Tai-Saw Technology ） | 24M/26M/40M，+/-10ppm
Flash | 北京兆易创新股份有限公司（GigaDevice） | GD25Q16B | 16M，支持四线
Flash | 上海复旦微电子集团股份有限公司（Fudan Micro） | FM25Q08 | 8M，支持四线
Flash | 上海复旦微电子集团股份有限公司（Fudan Micro） | FM25Q16 | 16M，支持四线
Flash | 上海复旦微电子集团股份有限公司（Fudan Micro） | FM25Q32 | 32M，支持四线
Flash | 华邦电子（Winbond） | W25Q16DV | 16M，支持四线
Flash | 华邦电子（Winbond） | W25Q16BV | 16M，支持四线
Flash | 华邦电子（Winbond） | W25Q32V | 32M，支持四线
Flash | 华邦电子（Winbond） | W25X80CL | 8M，仅支持两线
Flash | 华邦电子（Winbond） | W25X16CV | 16M，仅支持两线
Flash | 上海复旦微电子集团股份有限公司（Fudan Micro） | FM25F08A | 8M，仅支持两线
Flash | 上海复旦微电子集团股份有限公司（Fudan Micro） | FM25F16A | 16M，仅支持两线